## Sheet1
Designator | Comment | Layer | Footprint | Center-X(mm) | Center-Y(mm) | Rotation
U4 | TL3305AF260QG | TopLayer | SW_TL3305AF260QG | 88.25 | 41.966 | 270
U1 | AZ1117EH-3.3TRG1 | TopLayer | SOT230P700X180-4N | 164.25 | 43.466 | 270
T1 | "BJT NPN" | TopLayer | SOT23-N | 150.5 | 39.716 | 180
R5 | 15k | TopLayer | RES_0402i_1005m_-N | 106.775 | 50.25 | 360
R4 | 200k | TopLayer | RES_0402i_1005m_-N | 143.5 | 40.966 | 270
R3 | 1.5k | TopLayer | RES_0402i_1005m_-N | 147.25 | 38.466 | 360
R2 | 3k | TopLayer | RES_0402i_1005m_-N | 144.5 | 40.966 | 270
R1 | 3k | TopLayer | RES_0402i_1005m_-N | 151.75 | 44.966 | 270
J1 | 10118194-0001LF | TopLayer | AMPHENOL_10118194-0001LF | 180.15 | 42.466 | 90
D13 | 156120M173000 | BottomLayer | LED_156120M173000 | 129.45 | 157.766 | 180
D12 | 156120M173000 | BottomLayer | LED_156120M173000 | 119.85 | 134.766 | 180
D11 | 156120M173000 | BottomLayer | LED_156120M173000 | 112.35 | 115.666 | 180
D10 | 156120M173000 | BottomLayer | LED_156120M173000 | 106.15 | 98.166 | 180
D9 | 156120M173000 | BottomLayer | LED_156120M173000 | 114.4 | 72.266 | 180
D8 | 156120M173000 | BottomLayer | LED_156120M173000 | 93.25 | 77.366 | 180
D6 | 156120M173000 | BottomLayer | LED_156120M173000 | 139.1 | 134.666 | 180
D5 | 156120M173000 | BottomLayer | LED_156120M173000 | 148.2 | 114.566 | 180
D4 | 156120M173000 | BottomLayer | LED_156120M173000 | 130.9 | 102.166 | 180
D3 | 156120M173000 | BottomLayer | LED_156120M173000 | 155.95 | 94.166 | 180
D2 | 156120M173000 | BottomLayer | LED_156120M173000 | 136.45 | 78.066 | 180
D1 | 156120M173000 | BottomLayer | LED_156120M173000 | 164.2 | 75.666 | 180
C7 | 100nF | TopLayer | CAP_0402i_1005m_-N | 91.3 | 38.666 | 360
C6 | 100nF | TopLayer | CAP_0402i_1005m_-N | 151.75 | 42.466 | 90
C5 | 1uF | TopLayer | CAP_0603i_1608m_-N | 110.3 | 50.15 | 180
C3 | 1uF | TopLayer | CAP_0603i_1608m_-N | 163.05 | 38.441 | 0
C2 | 1uF | TopLayer | CAP_0603i_1608m_-N | 166.125 | 38.466 | 0
C1 | 1uF | TopLayer | CAP_0603i_1608m_-N | 175.75 | 41.966 | 270
U2 | IS31FL3236-QFLS2-TR | TopLayer | QFP50P900X900X160-48N | 108.175 | 43.95 | 0
P2 | "Tag-Connect TC2050-IDC-NL-No pin assigned" | BottomLayer | TAG-CONNECT_TC2050-IDC-NL_10-Pin | 147.365 | 44.986 | 90
U3 | STM32L011D4P6TR | TopLayer | TSSOP14 | 147.329 | 44.8662 | 0
P4 | RCO_TESTPIN | BottomLayer | Pad_0603 | 150 | 48.466 | 180
P3 | RCO_TESTPIN_1 | BottomLayer | Pad_0603 | 151.5 | 48.466 | 180
P1 | I2C_TESTPIN | TopLayer | HDR1X2 | 140.28 | 35.866 | 360
D7 | Grün | TopLayer | *0603 | 144 | 38.466 | 0